## Лист1
Исходные данные
27 | 22 | 28 | 19 | 22 | 5 | 9 | 26 | 29 | 41
18 | 44 | 19 | 19 | 28 | 10 | 21 | 16 | 13 | 30
28 | 33 | 45 | 18 | 32 | 36 | 22 | 35 | 25 | 31
37 | 20 | 19 | 40 | 26 | 21 | 41 | 9 | 24 | 30
38 | 27 | 10 | 17 | 26 | 31 | 5 | 18 | 39 | 20
26 | 26 | 27 | 43 | 17 | 40 | 0 | 29 | 23 | 3
7 | 36 | 36 | 24 | 17 | 28 | 22 | 31 | 29 | 36
25 | 20 | 31 | 12 | 8 | 36 | 20 | 28 | 26 | 26
18 | 11 | 27 | 22 | 19 | 33 | 26 | 25 | 24 | 2
30 | 36 | 17 | 33 | 12 | 23 | 22 | 26 | 22 | 27
Кол-во интервалов |  |  | k = | 8
min = | 0 | max = | 45 | W = | 45
Длина интервалов |  |  | 5.625 | округляем |  | h = | 5.7
Интервальный статистический ряд
[xi; | xi+1;) | xi* | ni | ni/n | ni/n/h | Выборочное среднее
0 | 5.7 | 2.85 | 5 | 0.05 | 0.0087719 | x-cp= | 24.36
5.7 | 11.4 | 8.55 | 7 | 0.07 | 0.012281 | Выборочная дисперсия
11.4 | 17.1 | 14.25 | 8 | 0.08 | 0.014035 | Dв= | 96.3531
17.1 | 22.8 | 19.95 | 22 | 0.22 | 0.038596 | s2= | 97.3264
22.8 | 28.5 | 25.65 | 27 | 0.27 | 0.047368 | s= | 9.8654
28.5 | 34.2 | 31.35 | 14 | 0.14 | 0.024561
34.2 | 39.9 | 37.05 | 10 | 0.1 | 0.017544
39.9 | 45.6 | 42.75 | 7 | 0.07 | 0.012281
100
Проверка гипотезы о законе распределения по критерию Пирсона
[xi; | xi+1) | ni | pi | n*pi | ni-npi | (ni-npi)^2 | (ninpi)^2/np | ni^2/npi
1e-99 | 11.4 | 12 | 0.094477 | 9.4477 | 2.5523 | 6.5143 | 0.68951 | 15.2418
11.4 | 17.1 | 8 | 0.13642 | 13.6418 | -5.6418 | 31.8294 | 2.3332 | 4.6915
17.1 | 22.8 | 22 | 0.20628 | 20.6283 | 1.3717 | 1.8814 | 0.091207 | 23.4629
22.8 | 28.5 | 27 | 0.22545 | 22.5451 | 4.4549 | 19.8463 | 0.8803 | 32.3352
28.5 | 34.2 | 14 | 0.17809 | 17.8092 | -3.8092 | 14.51 | 0.81475 | 11.0055
34.2 | 39.9 | 10 | 0.10167 | 10.1674 | -0.16742 | 0.028031 | 0.0027569 | 9.8353
39.9 | 1e+99 | 7 | 0.057605 | 5.7605 | 1.2395 | 1.5363 | 0.2667 | 8.5062
|  | 100 | 1 | 100 |  | X2pacч= | 5.0785 | 105.0785
|  |  | k-r-1= | 5 |  | Х2крит= | 11.0705